## Sheet1
滁州市机电工程学校（安徽滁州技师学院）标准化考场项目报价清单
报价单位（盖章）：
报价日期：
序号 | 产品名称 |  | 产品规格 | 数量 | 单位 | 生产厂家 | 单价 | 总价
1 | 巡考系统 | 网关、中心二合一服务器 | 1.符合《国家教育考试网上巡查系统视频标准技术规范（2017版）》相关技术规范； 2.支持标准SIP2.0，支持SIP代理功能，信令转发和路由； 3.支持统一管理接入的SIP终端，建立SIP网关间的信任关系； 4.具备SIP URI地址解析，SIP URI统一命名规则、分级命名、联合定位，SIP URI组、用户、树形列表管理； 5.支持NAT穿越控制，路由控制，支持硬件安全加密狗防护； 6.支持域、子域管理，可最多支持5级域、子域管理； 7.支持远程用户、设备、视频点SIP URI映射； 8.系统管理员可对远程用户设定视频浏览权限以及前端设备控制权限和历史数据的删除、复制、浏览等操作权限，权限可被收回； 9.支持用户的接入认证以及安全锁定，用户、设备在线信息统计； 10.支持对关键业务提供向导式帮助功能，具备提示性帮助功能； 11.支持对前端设备和编解码设备统一管理，支持设置媒体转发服务器模块的相关参数； 12.支持IP、UDP、RTP、RTCP、SIP、TCP/IP等网络协议； 13.投标产品为嵌入式，支持Linux系统、微软嵌入式系统； 14.投标产品能够在作为上级平台或学校级平台时提供相应符合使用场景的考试计划查看功能： ①上级可查看已下发考试计划情况，下属机构考场编排执行情况（支持图形显示）； ②学校级平台支持查看已下发考试计划外，还支持查看IPC状态、场次、OSD逻辑考场编号、物理考场位置等信息； 15.投标产品能够在作为上级平台或学校级平台时提供相应符合使用场景的巡检设置功能，包括新增巡检任务，设置巡检任务名称，关联考试计划等，执行时间可选择立即执行或按设置的时间自动执行： ①作为上级平台时支持选择考务机构或考点设置：选择巡检指标、拉流检测、关键场景截图（保密室、试卷流转通道），支持生成故障清单（包括机构信号源名称、考点编号、故障点、故障原因等信息）； ②作为学校级平台时支持选择主要场所和次要场所（含大门、医务室、保密室、试卷流转通道、试卷分发室等）设置：选择巡检指标、连接状态检测、OSD设置检测、设备性能检测、硬盘检测、视频质量检测等，支持生成巡检报告； 16.支持图形化操作台设备管理功能：支持在拓扑图中添加存储服务器、摄像机、客户端等前端设备，并按设备类型、设备场所对设备进行分组管理；支持根据存储服务器型号生成存储服务器拓扑结构图，能够查看存储服务器在线信息，包括基本信息、通道信息、设备状态信息等；支持查看存储服务器与摄像机通道连接拓扑图，在拓扑图上添加、修改、查看摄像机、通道调整等功能； 17.支持快速搜索摄像机信息，能绑定到指定存储服务器，提供批量添加摄像机功能，支持模糊查询设备信息功能，支持查看实时在线状态，处理平台服务器告警信息； 18.支持根据组网模式、上下级机构拓扑关系生成可视化3D拓扑结构图，支持以3D形式展示系统实时运行状态，SIP工作状态、转发工作状态、平台间SIP注册状态、数据流状态等； 19.支持多种工作模式，在考试模式下需要有安全狗，且加密狗的序列号在平台注册登记后，输入正确的账号密码后才能登录巡查系统，调看视频图像； 20.支持指令下发，可选择视频锁定、录像计划、OSD设置； 21.支持对上级平台、域名、端口、注册状态检测及诊断，支持系统内添加智能小工具，对所处网络进行网络测试； 22.支持用户与考场实时语音对讲，摄像机远程云台控制及参数设置； 23.支持对数据库进行测试，验证数据库配置正确性与连通状态，支持远维连接； 24.支持SIP信令直传控制功能，支持SIP连接、认证状态实时追踪； 支持不低于≥2个10M/100M/1000M以太网接口,≥4个USB接口，≥4个SATA插口； | 1 | 台
2 |  | 媒体转发服务器 | 1)符合《国家教育考试网上巡查系统视频标准技术规范（2017版）》（JY/T-KS-JS-2017-1）规范； 2) 支持MPEG-4 和H.264视频编码、支持MPEG Layer II、G711\AAC音频编码标准，并支持PS系统流和TS传输流的封装； 3) 具备实时操作系统，本身具有抗病毒和抗攻击能力。 4) 支持 IP、UDP、RTP、RTCP、SIP 、TCP/IP、DHCP、PPPOE等网络协议； 5)支持媒体流分发 6) 支持多转发分布式部署协同工作，满足大路数高清视频流的转发需求； 7) 支持用户与考场进行实时语音对讲； 8) 支持点播、组播、广播； 9) 支持转发干线传输协议：在巡查系统中转发服务器与转发服务器之间建立一个双向视频传输通道。实现最底层巡查系统（学校级巡查系统）不需要外网IP(或NAT映射)就可实现和上级巡查系统的对接。 10) 支持网络拥塞控制等功能； 11) 支持视频多路复用； 12) 视频路由控制； 13) 视频传输优先级控制； 14) 音/视频数据压缩及封装； 15) 支持 NAT 穿越控制。 16）一.听评课系统 1.教研听课：支持在线教研听课、评课，支持教研管理部门在线分配教研任务，教研员实时查看分配的教研任务，通过视频方式对课堂进行教研评价与教研评分。支持教研员以教研计划、课堂属性、周次课表的方式筛选我要参与的教研课。支持查看我的个人教研本，以笔记本的形式一站式呈现我参与的所有教研点评数据。 2.教研任务管理：提供教研员维度、教研计划维度、教研课维度查看教研任务完成的进度。支持以教研计划方式，以进度条方式统计教研计划中的任务完成百分比。支持以教研课任务的方式，查看教研课任务完成情况。支持以教研员的方式，查看教研员完成的任务。 3.教研设置：支持用户自定义新增教研计划，支持定义教研评分员、教研点评员两种角色，教研评分员能针对课堂进行评分，而教研点评员只能针对课堂进行意见点评。支持用户自定义教研组，填写教研组名称并选择教研组成员，进行教研组的设定。支持用户自定义教研评价表，支持多级评分表的设定。 4.随堂听课：支持用户自主听课，支持用户在线申请听课，支持授课教师在线审批听课申请。支持查看我的个人听课本，以笔记本的形式一站式呈现我参与的所有听课笔记。 5.随堂听任务管理：支持对随堂听课活动的开展情况进行统计。支持对申请听课数最多的人员进行排名。支持管理员查看听课员的听课本，检查教师听课专注度。 6.随堂听设置：支持对听课员的听课任务的设定指标。支持对听课过程进行权限配置，如老教师帮扶新教师的师徒制模式，可允许师徒教师间互相听课，无需审批通过，但是普通老师想听的话就需要授课老师的审批通过才能听课。 二.在线巡课系统 1.实时巡课：支持对当天所有的课堂进行巡课。支持巡课员通过视频截图方式，对课堂违纪事件进行记录，记录的图片绑定事件标签，支持对记录的事件进行查看。支持巡课员在巡课过程中的轮巡设置，实现对巡课视频的自动轮播。 2.定时巡课：支持对已经发生的事件，在不需要进行回放视频的情况下，同时对多个教室发起巡课，通过定时抓拍所有教室的情况，解决原有巡课业务中的无法在同一时间完成的多个课堂的监管的业务。支持通过标记状态、时间的筛选项对定时巡课图片进行筛选。支持对定时巡课图片进行批量标记。 3.教师考勤：支持通过人脸识别方式，通过比对基础管理平台中教师的证件照，对教师进行课堂考勤，考勤过程无需人工干预，自动汇总考勤结果。支持巡课员对教师考勤异常数据进行在线审定。 4.巡课任务管理：支持教务管理部门对巡课任务总体完成情况的统计监管。支持对巡课员任务完成情况的统计监管。 5.巡课统计：支持对各类教学事件发生的次数的统计。支持对不同学院的违纪次数的统计。支持在线查看、编辑巡课数据，支持对巡课数据以excel的方式导出。支持线下巡课数据的新增，满足学校线下巡课业务开展中产生的数据汇总至平台中进行统计。 6.巡课检查：支持管理者对课堂进行视频抽查，支持课堂基于违纪数量与学生出勤高低的课堂排序，支持管理者进行视频截图与事件标记，完成对课堂违纪事件的记录。 7.巡课任务监管：支持对巡课任务总体完成情况统计。支持对巡课员任务完成情况的统计。 8.巡课设置：支持对巡课员进行设置，支持以学院的方式进行巡课员巡课任务的分配。支持对巡课中发生的事件进行定义，包括事件名称、事件需要的扣分、事件的说明、事件类型。支持对定时巡课计划进行设置，包括对定时巡课时间、覆盖的班级进行设置。 三.教学检查 1.支持通过课堂违纪、课堂评论、课堂参与、教师考勤异常、学生出勤异常榜单，智能推送符合条件的课堂视频画面来进行教学检查。 2.支持校领导无目的的教学抽查，包含学院、课程、课堂属性（普通课、教研课、听评课等）、教师姓名的课堂筛选。 3.支持校领导针对课堂的视频实时点播与回放，同时在同一页面查看该课堂的评课、笔记、教学秩序、教学反思的内容记录。 四.教学反思 支持教师账号登录查看教师授课的课堂视频回放，支持查阅课堂教研点评、教学检查、教学秩序等内容，支持同一页面进行教师教学反思内容的撰写并提交。支持教师授课质量的汇总统计，包括授课质量平均分、教研评课数、点评意见数。支持教师课堂秩序的数据汇总统计，包括教师授课课堂中发生的违纪次数、违纪扣分、以及授课中各班级的违纪数量占比，为教师的教学反思提供数据支撑。 五.课堂生态大数据 1.总体评分：支持以学院、老师为单位，同时查询某一对象的课堂教学质量统计得分、教学秩序累积扣分。支持以图表形式进行各学院的教学质量与秩序得分横向比较。 2.课堂秩序总览：支持对违纪事件进行横向汇总比较，如查看本月发生的哪个违纪事件较多、哪个违纪事件较少。支持查看最新的违纪上报信息，快速掌握各学院课堂秩序最新动态。 3.课堂质量总览：支持对课堂质量点评情况进行汇总统计。支持查看最新的听评课信息，快速掌握目前所有的听评课活动的开展情况。支持以图表形式进行点评次数与课堂评分的横向比较。 4.校园排行榜：支持以课程为单位，进行课堂秩序的违纪数据统计，并提供由高到低（正向）、由低到高（反向）的秩序排名。支持以教师维度进行教师授课质量的数据统计，并提供由高到低（正向）、由低到高（反向）的教师授课质量排名。 5.学生出勤总览：支持以智能图像分析的方式，进行学生出勤率的统计，可复用网上巡查专用摄像机实现课堂中的学生人数实时分析。课堂出勤率数据无需人工干预记录，自动生成。支持查看历史出勤率与当前出勤率数据，如查看本周的出勤率，同时也可以查看最近几周的课堂出勤率走势。支持选择时间、学院、出勤率范围的筛选方式，点击查询按钮，进行符合筛选条件下的所有课堂筛选，筛选出的结果可导出。支持通过出勤率的大数据分析，分析出教师热度排名，通过点击热门老师与冷门老师的按钮进行教师热度排序。支持通过出勤率的大数据分析，分析出课程热度排名，通过点击热门课程与冷门课程的按钮进行课程热度排序。 | 1 | 台
3 |  | 集中存储服务器 | 1）符合《国家教育考试网上巡查系统视频标准技术规范（2017版）》（JY/T-KS-JS-2017-1）规范；同时设备应具有较高的兼容性，支持符合《公共安全视频监控联网系统信息传输、交换、控制技术要求》（GB/T28181－2016）标准的设备； 2） 支持MPEG-4 和H.264视频编码、支持MPEG Layer II、G711和AAC音频编码标准，并支持PS系统流和TS传输流的封装； 3） 支持嵌入式Linux系统，工业级嵌入式微控制器； 4） 支持WEB、本地GUI界面操作； 5） 具备12M/4K/5M/3M/1080P/UXGA/1.3M/720PIPC分辨率接入； 6） 具备2×12M/4×4K/6×5M/8×4M/11×3M/16×1080P/32×720P解码 7） 支持断网续传功能，能将前端网络摄像机断网这段时间内SD卡中的录像回传到NVR； 8） 至少具备1路VGA输出，2路HDMI输出，具备VGA和HDMI1同源输出，双HDMI4K分辨率异源输出； 9） 支持4K分屏功能，支持单通道的全屏、1+3和1+5预览分屏模式，Web端支持4K分屏回放; 10）支持切片回放功能，将录像切片等分成若干段视频进行多路同时回放; 11） 支持普通IPC场景变更侦测，区域入侵侦测，拌线入侵侦测，物品看护，音频检测，人脸检测，人流统计，热度图等多种智能侦测接入与联动； 12） 支持所有IPC实现后智能，支持在NVR配置拌线入侵、区域入侵、物品看护等多种智能分析，当检测到异常时，进行告警上报并进行联动处理; 13） 支持人脸侦测，实现人脸抠图和人脸所在全景图，进行告警上报并进行联动处理，并支持人脸检测录像回放; 14）支持录像续传接收功能，接入具有断网续传功能的网络摄像机，当样机与摄像机之间网络中断并恢复后，可自动接收摄像机内存储的视频图像 15）最大可接入 16 块接口为 SATA 的硬盘，可通过eSATA 接口接入外置硬盘 16）具备 RAID0、 RAID1、 RAID5、 RAID6、RAID10、 RAID50、 RAID60、 JBOD。 支持一键创建 RAID5 阵列功能。 17）最大接入码流≥384Mbps；最大存储码流≥ 384Mbps；最大转 发码流≥384Mbps；最大回放码流≥128Mbps 18）支持将4个网口绑定为同一IP，实现负载均衡、容错模式；或将4个不同网段的IP分别配置给4个网口，实现多址模式。；支持硬盘、风扇热插拔 19）具备集群管理功能，可将多台样机配置为集群管理方式，当某台样机发生故障时，备用样机可替换故障样机继续录像,故障恢复后，备用样机可将存储的录像回传给原故障机 20） 支持视频质量诊断（条纹干扰、视频偏色、视频噪声、视频失焦）当检测到视频质量异常时，进行告警上报并进行联动处理 21）为了保证系统的稳定必须与网关、中心二合一服务器为同一品牌。 | 2 | 台
4 |  | 考场作弊行为分析系统 | 一、功能： 1.智能监考：通过调用云端智能化算法模块，对考场违规行为进行实时监控和智能化分析，实时识别违规行为并重点跟踪。 2.智能提醒：通过智能终端对考场内监考老师和监控室监考人员进行实时智能化提醒，提醒注意可疑考生或可疑动作。 3.智能上报:按考务工作流程和规定，经人工核验，对有关数据报表进行整理，并通过管理平台进行上报。 4.支持30多种违规行为判断和提示，包含偏头、弯腰、侧身、偷看、传递可疑物品、打可疑手势、遮挡摄像头、站立、离开监控区域等。 二、硬件配置： 1.2U机架式； 2.50路视频同时处理； 3.CPU：4*6核处理器； 4.NPU：18TOPS神经网络算力； 5.硬盘：1T M.2 NVME固态硬盘； | 1 | 套
5 |  | 金属探测仪 | 1、直板手持式； 2、探测灵敏度：探测人民币一元硬币，探测距离为≥5CM 3、报警方式：声光同步报警或震动报警。 4、电源：9伏方块电池（6F22ND电池），可外接充电器功能（充电器选配） 5、静态电流：小于7mA 工作电流：声光小于47mA，振动：103mA 6、工作温度：-5℃ 到 55℃ 7、外形尺寸：41 * 8.5 * 4.5 cm 8、净重：356g 9、包装尺寸：51*28*45cm(25支/箱,12 KG/箱) | 56 | 个
6 |  | 电波钟 | 1、 产品尺寸：直径或多边尺寸不小于 43 厘米， 2、考场专用电波钟，钟面白底黑字，能够清晰标识时间。符合 GB/T20408-2016 执行标准，平均瞬时日差：-0.5——0.5s/d，平均功耗电流≤180μA，定位时间≤6 分钟，指示校准≤6 分钟，能够清晰标识时间.电波钟在正常条件下不应停走，零部组件不应自行脱落，在石英钟模式下，电波钟进行预运走、平均瞬时日差为-1——+1s/d，具有自动校正功能，即国家授时中心将标准时间码通过无线电长波发送出去，计时设备接收到信号后通过解码并校正本机时间，保持高度同步，电波钟每天 24 小时内自动接收标准时间信号并校时，接收状态下的电波钟 10min 内未接收到时间信号应自动恢复为记忆时间走时状态。电波钟在-10——50℃温度范围，DC2.6V——3.4V 电压范围内不应停走，并能接收时间信号和校准指示时间。电波钟运行时静音扫描，无噪音。机芯内置电池，保存时间记忆，标配 2 节 5#电池。 3、铝制指针，分针加铜制配重，保护机芯平稳运行。 4、 符合 GB/T 20408-2016 国标。 5、钟面上加学校标志。 | 58 | 个
7 |  | 5G屏蔽仪 | 1、有效屏蔽 CDMA、GSM、DCS、TD-SCDMA、WCDMA、4G/E、4G/D、2.4G WIFI、5G 屏蔽信号，不干扰其它电子教学设备工作，可连续 24 小时工作，预留网口，可升级联网统一管控； 2、机器带有双 LED 液晶显示自动检测系统，开机自动侦测信号，检测机器电压、电流、温度、信号正常与否； 3、塑料外壳，内置天线，电源内置，主机后留有凹槽，方便手拿移动，也可以固定使用；有效屏蔽距离：1～30 米（视使用场所信号强弱情况）； 4、仪器需带指示灯，显示十二个频段，产品尺寸：350*260*60mm； | 56 | 个
8 |  | 防火墙 | 1.千兆电口数量≥8个，千兆光口数量≥2个，万兆光口数量≥4个，通用端口扩展插槽≥2个，可按需扩展4万兆光口、4千兆光4千兆电接口卡，最大支持≥16个千兆电口，最大支持≥10个千兆光口或12个万兆光口； 2.硬盘插槽≥1个，配置可插拔1T企业级硬盘≥1个，支持模块化电源插槽≥2个，扩展支持1+1电源冗余； 3.三层网络吞吐≥4Gbps ，最大可支持扩展三层网络吞吐≥10Gbps ，IPS吞吐量≥600Mbps，最大并发连接≥100万，每秒新建连接≥11万； 4.支持路由模式、透明模式、混合模式，支持快速上线向导功能，指导配置人员完成快速入网、模式选择、网络配置、连通性检查、授权导入等必要上线步骤； 5.IPS规则数量≥5500条，可针对具体的规则条目设置启用和禁用，具有IPS入侵检测预定义模板，用户可设置新的签名过滤器，来自定义新的IPS入侵检测防御模板，支持SYN、UDP、ICMP等洪水型DoS/DDoS攻击防护，支持TearDrop、Smurf、LAND、Winnuke、Fraggle等基于数据包的攻击防护，支持带源路由选项IP报文控制功能、支持带路由选项IP报文控制功能；支持ARP欺骗防御功能，支持自定义设置网关MAC广播间隔时间； 6.支持自动扫描用户网内资产，自动识别资产端口和服务启用情况，结合用户资产信息生成推荐的安全防护策略； 7.支持基于流量学习的方式对网内资产的互访关系进行梳理，可视化展示目标资产的端口的访问关系，包括：访问源IP、命中策略、阻断次数、最近一次阻断时间等信息； 8.精确识别网络应用，包括但不限于HTTP协议、IP网络电话、网络游戏软件、网络购物、P2P应用软件、互联网金融、即时通讯、远程控制等，具备完善的应用库，应用数量≥3400种； 9.支持策略配置向导功能，运维人员可通过向导流程完成地址对象创建、策略创建、策略模拟运行、策略执行等必要配置步骤； 10.具备策略优化能力，支持对配置的策略进行梳理，能够识别策略问题，问题类型包括但不限于一般问题、严重问题、建议优化等。分析维度包括但不限于从未匹配、7天未匹配、30天未匹配、90天未匹配、冲突策略、组合策略、归纳策略、影子策略等，对问题策略支持列表展示，并提供优化建议； 11、支持整体呈现内对内、内对外、外对内的攻击统计，图示化呈现攻击的方向和区域，可选级别、刷新频率、周期、攻击类型；TOP攻击源、被攻击主机、新增攻击源、新增攻击端口、攻击趋势图等； 12.支持通过手动输入和扫描二维码两种方式将设备添加到云平台进行管理，可实现把防火墙的系统状态在云平台进行监控和展示，用户可通过登录各自的云平台账号后对纳管的防火墙进行远程策略下发，策略查看和安全事件分析等，基于首页设备图示，实现鼠标移动到相应接口，即可显示接口的加电状态、接口类型、接口IP和上下行速率等； | 1 | 台
9 |  | UPS | UPS不间断电源主机： 1、UPS容量：10KVA主机。 2、工作方式：全智能型在线式。 3、采用先进的DSP数字化控制技术，产品性能更优异，品质更稳定可靠。 4、输入范围：220V±25%单相三线 ，输入频率：50Hz±10%，输出范围：单相220V±1%（稳态负载） 5、电池电压为192V。 6、为了防止误操作UPS电源操作开关应采用组合开关开关机 7、UPS厂家应具有国家火炬计划高新技术企业、省创新型企业、博士后科研工作站. 8、提供智能插槽，用户可根据需求加装WebPower卡（SNMP卡）、CMC卡、AS400卡（干接点卡)来实现远程管理和监控功能。 9、产品需供应商免费安装调试。 蓄电池 1、配置16节12V100AH足容量蓄电池，必须与UPS主机同一品牌。 2、 蓄电池外观不应有裂纹、污迹及明显变形，蓄电池的正、负极端子极性应有明显标记。 3、具有9级抗震。 4、 产品特性，使用寿命强，耐久性更长，绿色环保，自放电率小，充电效率高，不需维护，电池在整个使用寿命期间无需加水补液，可靠性高，无流动的电解液，运输安全，使用严格的生产工艺，单体电压均衡性佳。大电流放电性能优良。 电池箱 装16只12V100AH蓄电池，本次采用立地式电池箱，必须满足局部热点散热要求，外观设计与UPS电源主机颜色保持一致，以黑色为标准，有利于整体美观。 | 1 | 台
10 |  | 核心交换机 | 技术参数要求： 1.固化24个10/100/1000M自适应电口，8个1G/10G SFP+光口，设备可提供1个业务扩展槽，支持100G端口扩展，； 2.支持可拔插双模块化电源，支持电源1+1冗余，配置冗余电源模块； 3.支持虚拟化功能，可将多台物理设备虚拟化为一台逻辑设备统一管理，并且链路故障的收敛时间达到毫秒级； 4.交换容量≥7.92Tbps，包转发率≥600Mpps； 5.整机采用绿色环保设计，满负荷情况下功耗≤80W； 6.支持RIPv2，OSPFv2/v3，BGP4/4+，IS-ISv4/v6； 7.支持IGMP v1/v2/v3，IGMPv1/v2/v3 Snooping，支持PIM-DM，PIM-SM，PIM-SSM，PIM for IPv6，支持基于IPv4/IPv6五元组、基于源/目的MAC、基于VLAN、基于802.1P优先级的ACL； 8.支持基础网络保护策略，限制用户向网络中发送ARP报文、ICMP请求报文、DHCP请求报文的数率，对超过限速阈值的报文进行丢弃处理，能够识别攻击行为，对有攻击行为的用户进行隔离； 9.支持基于流的采样功能，对所选数据流包头中的源IP地址、目的IP地址、协议号、源端口号、包长等信息进行采样，并发送至网管主机； 资质要求： 1.网络厂商网络设备为全国质量检验稳定合格产品、全国质量信得过产品； 2.产品厂商行业内具备影响力，具有中国教育装备行业协会会员资格； 3.为减小紧急突发事件带来的影响，投标设备制造厂商须具备应急管理能力； 4.厂商须通过售后服务成熟度8星级认证、售后服务完善程度10星级认证； | 1 | 台
11 |  | 存储硬盘 | 6T企业级硬盘 | 32 | 块
12 |  | 有源音箱 | 音箱系统：2.1声道；有源音箱；音箱材质：木质 | 1 | 套
13 |  | 教育考试网上巡查系统软件 | 符合《国家教育考试网上巡查系统视频标准技术规范（2017版）》规定； 考场系统要求投标人在项目中标后做好与考试院的对接测试，并提供相关测试证明材料。视频监控：视频源搜索，播放视频；快速检索；本地录像：完成前端采集的视频图像数据和音频数据的存储管理、数据备份。可以对软件平台所切换控制的所有视频进行本地录像存储；录像回放：查询时间段录像，明晰录像文件信息，回放录像。对回放实现播放控制、快照、录像等操作；报警联动：报警产生后，在客户端提示报警信息，播放联动视频；资源管理：集中统一配置管理系统资源，如设备、通道、区域等。 详细技术要求： 支持从SIP服务器获取系统设备列表； 支持从分发或直接从设备打开视频流，过分发允许选择级联关系； 支持以设备为分组进行画面轮巡播放； 最多支持16画面播放； 支持按时间段查询录像； 支持按时间段和按文件回放录像； 支持快放、慢放、单帧、暂停等回放控制； 支持多任务下载录像文件； 支持自定义批量文件命名规则； | 1 | 套
14 |  | 机柜 | 600*800*2000，前后金属孔，含19英寸PDU至少3个，内带走线槽 | 1 | 个
15 |  | 管理主机 | 1、i7 处理器。 2、8GB DDR4 2666MHz 内存。 3、4TB 硬盘。 4、具有 USB3.1 端口。 5、21.5 英寸显示器（分辨率 1920×1080）。 6、标准键盘、光电鼠标；2.0 音箱。 7、预装中文 Windows10 专业版。 | 1 | 台
16 |  | 电视墙管理主机 | 1. 符合《国家教育考试网上巡查系统视频标准技术规范（2017版）》相关技术规范； 2.支持电视墙管理平台控制巡查图像以及设置巡查图像轮巡显示和编码通道上墙显示； 3.分屏模式：支持电视墙管理平台分屏模式包括1分屏、4分屏、9分屏、16分屏； 4.画面轮巡：支持电视墙服务器设置多种自定义的巡查轮巡；支持电视墙管理平台多种自定义的巡查轮巡设置； 5.轮巡模式：独立轮巡和组合轮巡，同步轮巡和异步轮巡，定点轮巡和定长轮巡； 6.方案控制：支持控制电视墙服务器拉取图像和载入与保存方案等功能，可支持多种不同方案;支持电视墙管理平台拉取不同巡查图像，并设置巡查轮巡、屏幕融合、屏幕分割模式方案的功能； 7.云台控制：可支持巡查云台设置方向、焦距、步长、自动旋转、左右边界以及预置点等功能； 8.大屏融合：支持控制电视墙管理平台可进行屏幕随意排列融合大屏； 9.报警功能：具有视频丢失检测报警，系统自诊断功能和网络中断报警，电视墙主机可以接收到平台发出的各种报警信息，进行上墙以及弹窗提示；支持报警联动； 10.自由模式：支持控制电视墙管理平台设置屏幕自由组合模式，可以对单个屏幕自由开窗、放缩、漫游功能； 11.一对一模式：支持控制器电视墙管理平台一键启用屏幕映射功能，可以把多个屏幕映射到窗口进行上墙控制，此模式下窗口为全屏显示； 12.加载列表：通过辅助工具生成历史数据，对此数据可以进行手动导入； 13.搜索功能：对历史刷新以及导入的列表可以进行模糊搜索、精确定位； 14.订制列表：支持手动自定义巡查列表，启用该列表可以进行获取轮巡上墙操作； 15.视频预览功能：通过双击列表通道进行单路视频预览功能 | 1 | 台
17 |  | 操作台 | 3 操作位；材质：≥1.2mm 优质冷轧钢板；表面处理：静电喷塑，放置校级巡查服务器、客户端主机；内置强、若电接口及接地螺栓；开敞式设计；免工具操作设计；预留安装位置，含三把椅子。 | 1 | 套
18 |  | 电视墙服务器（6路） | 1.符合《国家教育考试网上巡查系统视频标准技术规范（2017版）》（JY/T-KS-JS-2017-1）规范； 2.高清升级支持H.264、H.265视频编码标准，图像分辨率支持主码流4K（3840×2160）、1080P(1920X1080)、 子码流：720P(1280X720)、D1（704X576）。支持G.711、AAC音频编码标准，并支持Program Stream系统流和Transition Stream传输流的封装。H.264的具体要求符合ISO/IEC14496-10高级视频编码AVC标准；H.265的具体要求符合ITU-T制定的视频编码HEVC标准；G.711的具体要求符合ITU-T G.711标准；AAC的具体要求符合ISO 14496-3 Audio标准；Program Stream系统流和Transition Stream传输流的封装标准遵照ISO/IEC-13818-1(2000 版本)的具体规定。兼容符合2007规范规定的MPEG4视频编码格式（Advanced Simple Profile不带B帧，不带GMC），MPEG Layer II音频编码标准，可对原有标清系统编码进行视频解码； 3.采用嵌入式设备，具备实时操作系统，并支持风扇、电源冗余设计； 4.支持板卡热插拔，支持HDMI、DVI、VGA等多种接口类型板卡，支持板卡数量≥12块； 5.支持大屏拼接，支持开窗和漫游功能，单屏和融合窗口都支持1/4/9/16画面分割显示，单块板卡支持≥32个窗口； 6.保证解码效果，拼接屏各物理单元屏之间显示时差小于5ms，视频上墙延时小于92ms； 7.支持在单屏/拼接屏上显示文字，文字字体、颜色、字符间距、背景色和速度可调节； 8.不少于4个千兆带宽网络接口，具有多网口绑定功能，并支持容错网络模式、多网络模式、负载均衡网络模式、链路聚合网络模式； 9.具有移动侦测报警，报警时自动切换到对应视频通道，并可联动上墙； 10.单张编码卡支持不少于4路DVI（或者HDMI、VGA）视频输入接口； 11.支持解码透雾功能设置，支持通过网络将远端电脑操作界面投射到电视墙； 12.单张解码卡不少于6路高清数字视频接口输出；支持D1、720P、1080p、4K解码输出，高清输出接口支持 4000×3000/3840×2160、1080P、@30Hz、1280*720@30Hz、1024*768@30Hz； 13.支持调用主码流、辅码流、三码流解码，支持远程录像文件的解码上墙，并支持选择实时/流畅的解码策略； 14.支持实时监测设备运作情况，可在本地界面实时显示机箱温度、风扇转速、子板信息、电源模块信息、网络使用信息，发生IP/MAC地址冲突时，可在本地界面上进行提示； 15）支持报警；并具有报警联动，报警时自动切换到对应视频通道； 16）本次需求12路HDMI输出接口，每路输出支持1/4/9/16画面分割显示；每路解码能力: 16路D1或9路720p或4路1080p； 17）必须与网关、转发、中心三合一服务器位同一品牌； | 1 | 台
19 |  | 电源适配器 | 国标，12V 2A | 140 | 个
20 |  | 高清网络半球摄像机（教室） | 1.符合《国家教育考试网上巡查系统视频标准技术规范（2017版）》相关技术规范； 2.采用高性能400万1/3英寸CMOS图像传感器，低照度效果好，图像清晰度高； 3.最大可输出400万(2592×1520)@20fps； 4.支持Smart H.265/H.264H智能编码，ROI区域增强，SVC自适应编码，适用不同带宽和存储环境； 5.最大红外监控距离30米，支持SmartIR，自动调整红外远近补光及画面均匀性； 6.支持走廊模式，宽动态，3D降噪，强光抑制，背光补偿，数字水印，适用不同监控环境； 7.支持多种异常检测，无SD卡，SD卡空间不足，SD卡出错，网络断开，IP冲突，非法访问，电压检测； 8.具备多种智能功能，区域入侵，绊线入侵，物品遗留，物品搬移，场景变更，徘徊检测，人员聚集，快速移动，非法停车，音频异常侦测，虚焦侦测，人脸检测； 9.支持DC12V/POE供电方式，宽压设计； 10.具有1路RJ45接口、2路报警输入接口、2路报警输出接口、1路音频输入接口、1路音频输出接口、1个SD卡插槽，硬件恢复按钮； 11.最低照度：彩色≤0.0031x ，能分辨反射式视频矩阵测试卡中彩色色块，黑白≤0. 00031x，能分辨反射式视频分辨率测试卡中圆形轮廓； 12.具有隐私区域遮挡功能，区域的个数可达到4个，大小、方位支持自行设置。 | 72 | 台
21 |  | 高清网络半球摄像机（过道） | 1.符合《国家教育考试网上巡查系统视频标准技术规范（2017版）》相关技术规范； 2.采用高性能400万1/3英寸CMOS图像传感器，低照度效果好，图像清晰度高； 3.最大可输出400万(2592×1520)@20fps； 4.支持Smart H.265/H.264H智能编码，ROI区域增强，SVC自适应编码，适用不同带宽和存储环境； 5.最大红外监控距离30米，支持SmartIR，自动调整红外远近补光及画面均匀性； 6.支持走廊模式，宽动态，3D降噪，强光抑制，背光补偿，数字水印，适用不同监控环境； 7.支持多种异常检测，无SD卡，SD卡空间不足，SD卡出错，网络断开，IP冲突，非法访问，电压检测； 8.具备多种智能功能，区域入侵，绊线入侵，物品遗留，物品搬移，场景变更，徘徊检测，人员聚集，快速移动，非法停车，音频异常侦测，虚焦侦测，人脸检测； 9.支持DC12V/POE供电方式，宽压设计； 10.具有1路RJ45接口、2路报警输入接口、2路报警输出接口、1路音频输入接口、1路音频输出接口、1个SD卡插槽，硬件恢复按钮； 11.最低照度：彩色≤0.0031x ，能分辨反射式视频矩阵测试卡中彩色色块，黑白≤0. 00031x，能分辨反射式视频分辨率测试卡中圆形轮廓； 12.具有隐私区域遮挡功能，区域的个数可达到4个，大小、方位支持自行设置。 | 67 | 台
22 |  | 高清网络智能球机 | 1.符合《国家教育考试网上巡查系统视频标准技术规范（2017版）》相关技术规范； 2.支持32倍光学变倍，16倍数字变倍； 3.支持H.265编码，实现超低码流传输； 4.信噪比达到45dB； 5.宽动态效果，加上图像降噪功能，完美的白天/夜晚图像展现； 6.内置150米红外灯补光，采用倍率与红外灯功率匹配算法，补光效果更均匀； 7.室外球达到IP66防护等级，6000V防雷、防浪涌和防突波保护； 8.支持三码流技术； 9.支持绊线入侵、区域入侵等行为检测；支持多种触发规则联动动作； 10.水平方向360°连续旋转，垂直方向-20°～90°自动翻转180°后连续监视,无监视盲区； 11.可设置遮盖区域位置； 12.因各种原因导致与网络链接断开，当与网络恢复链接时，应能自动侦测到网络状态的恢复，并自动重新建立连接。； 13.在IE浏览器下，具有感兴趣区域(ROI)设置选项，主码流支持设置8块感兴趣区域。； 14.可对经过设定区域的行人进行人脸检测和人脸跟踪，当检测到人脸后，可抓拍人脸图片、联动聚焦、目标跟踪、报警上传、发送邮件、联动录像、辅助输出等，抓拍图片可设； | 1 | 台
23 |  | 高灵敏度拾音器 | 用于各种中小型场所监听录音。采用高灵敏度低噪声全指向电容型咪头，低噪声高增益放大器，声学及电场环境噪声抑制、话音清晰度增强设计。ABS 阻燃塑料外壳、特氟龙 PTFE 高温阻燃引线。监听面积可达110 平方米，音量大小可调。普通电话线传输距离大于 1000 米。 | 57 | 套
24 |  | 接入交换机 | 技术参数要求： 1.固化10/100/1000M以太网电口≥18个，100/1000M SFP千兆光接口≥2个； 2.交换容量≥250Gbps，包转发率≥30Mpps； 3.要求设备采用静音无风扇节能设计； 4.为保证设备稳定运行，接口防浪涌能力≥10kv，； 5.支持专门针对CPU的保护机制，能够针对发往CPU处理的各种报文进行流区分和优先级队列分级处理，保护交换机在各种环境下稳定工作； 6.工作温度-5°-55°。 7.符合国家低碳环保等政策要求，支持IEEE 802.3az标准的EEE节能技术； 8.支持SNMP、CLI(Telnet/Console)、Syslog、NTP、TFTP、Web； 9.考虑设备兼容性、项目实施、交付及售后服务，采用与核心交换机同一品牌； 资质要求： 1.厂商具有国家强制性3C认证证书； | 8 | 台
25 |  | 音频线 | 每点按5米左右计算 | 290 | 米
26 |  | 电源线 | 前端教室供电每点按30米左右计算 | 1680 | 米
27 |  | 光缆 | 1.标准：YD/T769，ISO/IEC11801，ANSI/TIA-568-C.3 2.全截面阻水结构，松套管填充纤膏，松套管和钢带之间填充缆膏，确保良好的阻水防潮性能 3.光纤规格、衰减＠20℃（dB/Km）：单模：B1.3（OS2）、＠1310nm≤0.36，＠1550nm≤0.22； 4.光纤芯数：8 芯； 5.护套：夹带钢丝的钢-聚乙烯粘结护套，MDPE，黑色 6.允许拉伸力：长期：600N，短期：1500N 7.允许压扁力：长期：300N/100mm，短期：1000N/100mm 8.最小弯曲半径：动态：20D，静态：10D 9.敷设方式：管道、非自承架空 | 1 | 批
28 |  | 光模块 | 1000BASE-LX mini GBIC转换模块（1310nm），10km，单模 | 3 | 对
29 |  | 网线 | 每点按70米左右计算 | 25 | 箱
30 |  | 管材和辅料 | 尾纤、线槽、PVC管、水晶头、跳纤、三合一防雷插座、光纤熔接等。 | 1 | 批
31 |  | 考场身份证比对仪 | 1.设备应具有良好的操作性，整个操作流程具有语音操作提示，内置声光语音提示刷卡（读取二代证信息）、按指纹、拍照以及是否通过验证；设备即支持正面刷卡，也支持背面刷卡； 2.电池容量6500毫安；处理器4核，2G内存；8英寸IPS硬屏，800x1280； 3.内置1个USB接口、1个mini-USB接口、1个RJ45网口、1个TF扩充卡槽，1个3.5mm耳机插口，1个Micro HDMI接口 4.由居民身份证阅读模块、指纹模块、拍照模块，一体化封装、无需外接任何设备即可独立完成验证工作； 5.支持身份证效验，可同时显示考生身份证照片和考生报名照片，由系统或者监考老师进行比对；支持指纹验证，提取考生指纹信息与系统内考生指纹对比，语音提示比对结果。 6.身份证读取区和指纹采集区均采用正面前置设计，身份证读卡区有显著图文标识。 7.支持考生和验证数据通过介质和网络（有线和WIFI）导入、导出和实时上传；支持脱机工作方式即不接PC、不接电源； 8.半导体电容式传感器，符合GA/T-1011-2012标准，支持活体识别，支持360度采集。能有效杜绝指纹膜作弊替考行为。 9.支持不同手指，如干手指、汗手指、湿手指、浅指纹、半径2mm以内的破损手指的适应能力。 10.身份验证终端验证过程中，应具有语音或文字的指导性提示。 11.支持TTS技术，可实现对考生的精准确认； 12.设备具有数据查询功能，通过授权帐号，可进入系统查询界面，查询考生的验证情况（通过、未通过、缺考等），整个考生数据在设备断电下，不会丢失。 13.前、后置500万像素摄像头，可切换，便于多种情景下由监考老师拍照或考生自拍； 14.对采集的指纹、人脸图像进行质量判断，对不合格的图像自动提示，自动重采。包括指纹清晰度、指纹面积大小、人脸数量、模糊情况、正脸情况、头部情况、高光、眼睛睁闭、眼睛注视镜头等； 15.支持系统平台统一设置验证设备验证流程，验证设备可按照预设的流程自动工作，不需额外操作； 16.身份验证终端具备时间同步功能，可以实现与网络时间同步或者与上级服务器时间同步。 17.可在验证终端上进行实时人脸比对，通过现场考生人像与其报名采集照片或身份证芯片内照片进行人脸比对。 | 2 | 套
| 听力广播 系统 | 主机服务器
32 |  | 控制主机 | 1.采用工控机机箱设计，具有17.3英寸LED液晶显示屏，支持触摸控制屏；服务器运载windows server 2008或以上操作系统。 2.支持1路短路触发开机接口，用于实现定时驱动开机运行。 3.具有≥8×USB接口、≥6×串口接口、≥2×千兆网口。 4.配置不低于四核/i5处理器。 5.设备支持1路VGA、1路HDMI输出接口，可将画面输出至大屏放大显示。 6.支持操作系统配置通电自动开机、定时自动开机，定时自动关机功能。 7.内置抽拉键盘、内置触控鼠标面板+左右按键设计，支持通过USB接口外接鼠标键盘。 8.支持录音存储功能，可在后台自定义设置录音文件保存路径。 9.为确保该项目有五星级的售后服务保障，所投产品厂家具有国家权威机构颁发的证明厂家售后服务符合五星级标准的“服务认证证书”。 | 1 | 台
33 |  | 数字化IP网络广播客户端管理软件 | 1.LN软件是整个系统的运行核心，统一管理系统内所有音频终端，包括寻呼话筒、对讲终端、广播终端和消防接口设备，实时显示音频终端的IP地址、在线状态、任务状态、音量等运行状态。 2.支撑各音频终端的运行，负责音频流传输管理，响应各音频终端播放请求和音频全双工交换，支持B/S架构，通过网页登陆可进行终端管理、用户管理、节目播放管理、音频文件管理、录音存贮、内部通讯调度处理等功能。 3.管理节目库资源，为所有音频终端器提供定时播放和实时点播媒体服务，响应各终端的节目播放请求，为各音频工作站提供数据接口服务。 4.提供全双工语音数据交换，响应各对讲终端的呼叫和通话请求，支持一键呼叫、一键对讲、一键求助、一键报警等通话模式，支持自动接听、手动接听，支持自定义接听提示音。 5.支持多种呼叫策略，包括无响应转移、占线转移、关机转移，支持时间策略和转移策略自定义设置。支持设置对讲终端呼叫策略，可自定义通话时间0-180S或不受限，可选择是否自动接听，支持自定义选择来电铃声与等待铃声。 6.支持终端短路输入联动触发，可任意设置联动触发方案和触发终端数量，触发方案包括短路输出、音乐播放、巡更警报等。 7.编程定时任务，支持编程多套定时方案，支持选择任意终端和设置任意时间；支持定时任务执行测试、设置重复周期。支持定时任务多种音源选择（音乐播放、声卡采集、终端采集）。 8.支持多套定时打铃方案同时启用，每套定时打铃方案支持多套任务同时进行，支持一键启用/停用所有方案。 9.支持定时打铃功能，支持打铃方案克隆，任务执行与停止控制、定时任务禁用与启用功能。 10.支持定时巡更功能，支持自定义巡更任务的执行时间及重复周期，可自定义指示灯闪烁间隔时间0-30s。 11.支持今日任务列表查看，轻松管理今日执行的所有定时任务信息和执行状态。 12.日志记录系统运行状态，实时记录系统运行及终端工作状态，每次呼叫、通话和广播操作均有记录 13.支持对8路功率分区终端进行功率控制分区设置，通过web页面后台或分控客户端均可设置分区。 14.支持对终端设置时间显示配置，可设置0-6级别亮度值，可设置离线后不显示时间等模式。 15.支持对终端设置不同的灯光模式，可分别自定义设置红灯亮、红灯灭、绿灯/蓝灯亮、绿灯/蓝灯灭时间0.1S-10S。 16.支持配置终端冻结时间，在终端被冻结期间禁止终端执行任务，适用于考试或休息等场景。 17.支持广播、对讲、实时采集、终端监听进行录音；支持文本广播功能，可实现将文本转成语音，支持后台调整语速。 18.支持后台换肤功能，可根据喜好自由切换皮肤主题。 19.支持终端明细导出功能，支持通过表格方式导出当前系统终端的配置详情。支持批量修改定时任务的时间、执行终端。 | 1 | 套
34 |  | 控制器 | 1.设备采用机柜式设计，自动实现卫星自动校时，使用地球同步卫星作为校时基准，与格林威治时间误差小于0.1秒。 2.液晶显示屏可显示时间；自动实现卫星自动校时，自适应全球时区，根据时区自动切换显示语音。 3.支持与公共广播系统对接作为校时系统。 | 1 | 台
音源设备
35 |  | 话筒 | 1.换能方式：驻极体 2.钟声提示：带钟声提示功能 3.线材配备：10米（卡农母头转6.35音频线） 4.咪杆长度 ：420mm 5.具备有灯环提示功能 | 1 | 套
36 |  | CD播放器 | 1.吸入式机芯； 2.自动播放控制，全数码伺服； 3.可播放：CD/VCD/MP3/DVD碟片； 4.内置宽频监听扬声器； 5.内置MP3播放器，可读USB和SD卡； 6.可通过面板按键或红外遥控器控制操作。 | 1 | 台
37 |  | 多功能音源控制嵌入软件 | 1.LN软件内嵌于终端设备，支撑设备各项基本功能的运行。 2.支持系统+ESS解码方案，超强纠错功能。 3.支持播放CD等碟片。 4.支持读取U盘或SD卡，并且播放媒体文件。 | 1 | 套
38 |  | 调谐器 | 1.调频、调幅（AM/FM）立体声二波段接收可选，电台频率记忆存储可达99个； 2.电台频率自动搜索存储功能，且有断电记忆功能； 3.采用石英锁相环路频率合成器式调谐回路技术； 4.两组接收天线输入：AM接收天线输入；FM接收天线75Ω输入； 5.1路音频信号左右声道（L /R）输出； 6.可通过面板按键或红外遥控器控制操作。 | 1 | 台
39 |  | 收音机控制嵌入软件 | 1.软件内嵌于终端设备，支撑设备各项基本功能的运行。 2.支持选择调频、调幅（FM/AM）二波段接收。 3.支持FM接收频率范围76MHz~108MHz。 4.支持电台频率自动搜索及存储功能，存储电台可达99个。 5.支持断电记忆功能。 | 1 | 套
40 |  | 前置放大器 | 1具有≥5路话筒（MIC）输入，≥3路标准信号线路（AUX）输入，≥2路紧急线路（EMC）输入； 2.MIC 5具有最高优先、强行切入优先功能；MIC 5和EMC最高优先权限功能可通过拔动开关交替选择； 3.紧急输入线路具有二级优先，强行切入优先功能； 4.MIC1.2.3.4.5 和2路紧急输入（EMC）通道均附设有线路辅助输入接口功能； 5.具有默音深度调节旋钮和EMC输入增益调节旋钮。 | 1 | 台
41 |  | 寻呼话筒 | 1.采用话筒桌面式设计，带有7英寸显示屏，带触摸控制功能；显示屏自带数字键、功能键，支持通过触摸呼叫广播，支持呼叫分区及多个分区，呼叫全区广播；可支持10个按键自定义一键呼叫广播功能。 2.内置1路网络硬件音频解码模块，具有1路RJ45网络接口，100Mbps传输速率。 3.支持监听任意终端功能，内置2W全频扬声器，实现双向通话和网络监听。 4.支持1路音频线路输入，支持采集播放功能；具有1路音频线路输出，可外接功率放大器。 5.支持直接操作呼叫或对讲任意终端，支持通过话筒广播呼叫功能，广播延时低于100毫秒。 6.支持多种呼叫策略，包括无响应转移、占线转移、关机转移；自动接听、手动接听，支持自定义接听提示音，支持转移时间、无人接听时间、呼叫等待时间自定义。 7.具有1个3.5耳机接口、1路3.5话筒输入接口。 8.具有1路短路输出接口、1路短路输入接口。 9.所投产品生产厂家需获得科技创新优秀企业证书，创新型试点企业荣誉证书。 | 1 | 台
42 |  | 话筒呼叫控制嵌入软件 | 1.软件内嵌于话筒设备，实现话筒呼叫控制功能，支撑设备各项基本功能的运行。 2.授权操作管理功能，支持服务器统一配置管理用户及密码。 3.支持新配置注册智能语音提示功能。 4.支持多种呼叫策略，包括呼叫转移、呼叫等待、无人接听提醒等。 5.支持双向对讲功能，可与另一方对讲终端实现双向语音传输功能。 6.可实现分区/全区进行喊话/广播功能。 7.支持单独调节音量。 | 1 | 套
消防联动
43 |  | 采集器 | 1.机柜式设计，拉丝铝合金面板。 2.设备采用嵌入式计算机技术和DSP音频处理技术设计。 3.支持16路消防短路信号输入接口； 4.面板支持一键取消任务。 5.支持后台设置报警策略，可为每路短路信号输入端口配置报警策略，关联联动的终端及播放曲目等功能。 6.标配网络接口，全速率连接最高可达100M。 7.短路接口：标准压线接线端子。 | 1 | 台
44 |  | 数字IP网络平台终端嵌入软件 | 1.软件内嵌于数字化IP网络终端设备，支撑设备各项基本功能的运行。 2.支持采集短路信号接口，设定触发任务。 3.支持触发分区/全区广播功能。 | 1 | 套
其它配套设备
45 |  | IP网络音箱 | 1.网络接口：标准RJ45输入，音频格式：MP3，保护电路：过载、短路保护电路 2.内置≥2x20W（MAX）的双通道数字功率放大器，一路接主音箱，一路外接到副音箱；具有网络音量设置。 3.具备≥1路线路（AUX）输入接口，具有独立的音量电位器控制，可扩展2.4G无线音频模块，实现2.4G无线麦克风进行本地扩音；支持断网本地寻呼功能；同时支持缄默强度预置减少功能，支持背景伴奏预置功能。 | 1 | 套
46 |  | 数字化IP网络终端嵌入软件 | 1.软件内嵌于数字化IP网络终端设备，支撑设备各项基本功能的运行。 2.嵌入DSP音频处理技术，高保真解码音频文件；支持远程点播功能，支持节目播放。 3.支持新配置注册智能语音提示功能。 4.支持播放背景音乐功能，支持单独调节音量。 5.支持播放本地服务器的MP3文件；支持单独播放或分区/全区播放。 | 1 | 套
47 |  | 网络节目定时器 | 1.机柜式设计，设有十路可编辑定时控制电源，最大用电量2500W。 2.大屏幕液晶显示屏，图形化界面。可显示10路电源状态指示、日期、星期、时间、下一步程序的信息等。 3.具备≥1路钟声输出接口，≥1路报警短路信号输入接口。 4.具备≥1路触发控制短路信号输出接口，可触发报警器等设备。 5.设有短路触发输出接口，可控制十六位电源时序器开关，扩展定时电源插座。 6.支持将一星期内某一天的程序拷贝到其它的某一天或某几天。 7.断电程序不丢失，来电自动恢复运行。 8.可进行多步编程定时控制电源。 | 1 | 台
48 |  | 数字音频控制嵌入软件 | 1.软件内嵌于终端设备，支撑设备各项基本功能的运行。 2.支持定时开启和关闭电源的设备进行编程控制。 3.支持受控于其他设备触发上电或断电。 4.断电程序不丢失，来电自动恢复运行； | 1 | 套
49 |  | IP音频采集器 | 1.采集设备支持将模拟音频采集编码成数字音频，具有1路RJ45网络接口，支持定时采播任务、临时采播任务功能。 2.具有≥2组RCA音频输入接口，支持音量调节功能。 3.采播任务支持3种采集音质可选，支持普通、中级、高级音质选择模式。 | 1 | 台
50 |  | 机柜 | 1.符合消防认证IP30标准； 2.带线槽设计方便设备连接线梳理 3.同时安有万向脚轮和支撑脚，便于移动、固定； 4.左右侧门可拆、装； | 1 | 台
模拟备份系统设备
51 |  | 控制主机 | 1.支持编程自动控制，每天可多达200步，并设有晴天、雨天运行模式； 2.内置音频矩阵，8路输入，16路输出，可手动或自动任意切换；各区可同时播放不同节目； 3.内置可编程控制的MP3音源；采用SD卡存储，随机附送读卡器； 4.外控各种音源设备，实现在规定时间、指定地点（区域），播放对应的节目（音乐）； 5.支持电源管理，内置6路可编程控制的电源，并可外控电源时序器进行扩充； 6.多模式的消防报警功能，包括全区独立报警、分区独立报警、相邻（1.2.3.4）分区6种报警模式； 7.本地广播寻呼功能，可实现全区，分区广播寻呼； 8.配合呼叫站可进行远程寻呼广播；通过呼叫站的音频接入口； 9.与电话寻呼器连接则可实现电话远程全区，分区寻呼广播。 10.所投产品生产厂家具备中国质量认证监督管理中心出具的中国节能环保证书。 | 1 | 台
52 |  | 智能控制中心嵌入软件 | 1.LN软件内嵌于智能广播系统主机设备，支撑设备各项基本功能的运行。 2.支持系统设置、按键管理、时间设置、编辑程序等功能。 3.支持主程序+备程序自动控制功能。 4.支持分区/全区广播功能，支持与消防设备联动紧急广播。 | 1 | 套
53 |  | 寻呼器 | 1. 桌面式设计，黑色氧化铝拉丝面板； 2. 液晶屏和分区指示灯配合显示每个分区工作状态，16个数字键和功能键； 3.带有钟声提示音提醒及音量调节； 4. 1路话筒（MIC）以及独立的音量调节；一路辅助线路输入；一路音频辅助输出，外扩有源音箱； 5.可扩展到16台远程呼叫话筒进行寻呼广播，最大接线距离1Km。 | 1 | 台
54 |  | 话筒呼叫控制嵌入软件 | 1.LN软件内嵌于话筒设备，实现话筒呼叫控制功能，支撑设备各项基本功能的运行。 2.支持单独调节音量。 3.可实现分区/全区进行喊话/广播功能。 4.支持任务优先级设定。 5.支持钟声提示音提醒功能。 | 1 | 套
55 |  | 前置放大器 | 1.1组MIC话筒输入，有自动和手动选择呼叫功能开关。在自动呼叫状态由MIC通道调校音调和音量。具有第一优先。 2.在手动呼叫状态可由各自通道自由选择。优先权大于EMC，当强插信号中断时，自动恢复各路对应输入；2组紧急输入具有第二优先 3.当有紧急信号输入时便自动切入播放紧急音频信号，当紧急信号中断时，自动恢复各路对应输入。 4.八路LINE输入，独立控制,话筒/LINE具有独立高/低音调节,2路EMC输入，可以切换八路LINE信号,MIC输入可切断EMC输入信号,八路非平衡输出。 | 1 | 台
56 |  | 纯后级功放 | 1.采用D类数字功放技术，功率放大电路设计 2.额定输出功率：≥1000W 3.具有管道式散热结构，内置自动温度控制风扇冷却系统。 4.具有≥1通道LINE不平衡TRS/XLR高品质多功能输入接口，≥1通道LINE平衡XLR级联输出。 5.内置PFC电路和软开关电源技术，开关机自动软启动控制。 6.功放电路，零交越失真。 7.内置智能削顶失真和过流压限系统，能保护扬声器单元。 8.具有过温、过压、欠压、过流、短路多重智能检测保护系统。 9.具有2种定阻和定压输出模式:4-16Ω/100V可选择。 10.为确保该项目所使用的产品为正规实力厂家，厂家为中国质量认证监督管理中心和中国企业信用评估中心联合颁发的中国工程建设推荐产品。 | 2 | 台
57 |  | 主备切换器 | 1.同时支持8路非平衡音频输入输出，8路功率信号输入输出。 2.实时功放状态检测，并且以不同的LED颜色指示。 3.设备可选择工作在单机或网络模式，默认为单机模式，网络模式优先，具备掉电模式记忆功能。 4.具有以太网联机接口，配置PC软件，可集成第3方系统，实现集中监管，分散控制。 5.主备功放切换时间小于0.2S，音源无间断切换。 6.功放通道切换能力最大支持100V,20A。 7.8个主功放通道可设置启用或关闭检测功能，通道设置立即生效，不必重启设备。 | 1 | 台
58 |  | 功率放大器智能分区控制嵌入软件 | 1.软件内嵌于功率放大器智能分区控制系统设备，支撑设备各项基本功能的运行。 2.支持实时功放状态检测，并且以不同的LED颜色指示。 | 1 | 套
59 |  | 纯后级功放 | 1.采用D类数字功放技术，功率放大电路设计 2.额定输出功率：≥1000W 3.具有管道式散热结构，内置自动温度控制风扇冷却系统。 4.具有≥1通道LINE不平衡TRS/XLR高品质多功能输入接口，≥1通道LINE平衡XLR级联输出。 5.内置PFC电路和软开关电源技术，开关机自动软启动控制。 6.功放电路，零交越失真。 7.内置智能削顶失真和过流压限系统，能保护扬声器单元。 8.具有过温、过压、欠压、过流、短路多重智能检测保护系统。 9.具有2种定阻和定压输出模式:4-16Ω/100V可选择。 | 1 | 台
60 |  | UPS | UPS不间断电源主机： 1、UPS容量：10KVA主机。 2、工作方式：全智能型在线式。 3、采用先进的DSP数字化控制技术，产品性能更优异，品质更稳定可靠。 4、输入范围：220V±25%单相三线 ，输入频率：50Hz±10%，输出范围：单相220V±1%（稳态负载） 5、电池电压为192V。 6、为了防止误操作UPS电源操作开关应采用组合开关开关机 7、UPS厂家应具有国家火炬计划高新技术企业、省创新型企业、博士后科研工作站. 8、提供智能插槽，用户可根据需求加装WebPower卡（SNMP卡）、CMC卡、AS400卡（干接点卡)来实现远程管理和监控功能。 9、产品需提供制造商授权书和三年质保函，供应商免费安装调试。 蓄电池 1、配置16节12V100AH足容量蓄电池，必须与UPS主机同一品牌。 2、 蓄电池外观不应有裂纹、污迹及明显变形，蓄电池的正、负极端子极性应有明显标记。 3、具有9级抗震报告，提供权威测试报告。 4、 产品特性，使用寿命强，耐久性更长，绿色环保，自放电率小，充电效率高，不需维护，电池在整个使用寿命期间无需加水补液，可靠性高，无流动的电解液，运输安全，使用严格的生产工艺，单体电压均衡性佳。大电流放电性能优良。 电池箱 装16只12V100AH蓄电池，本次采用立地式电池箱，必须满足局部热点散热要求，外观设计与UPS电源主机颜色保持一致，以黑色为标准，有利于整体美观。 | 1 | 台
61 |  | 显示器 | 屏幕尺寸：21.5 分辨率：1920*1080 | 1 | 台
62 |  | 蓝光DVD | 类别：蓝光DVD 颜色：黑色 输入端口：双USB接口、千兆网口 USB支持音频格式：支持Dolby Digital、Dolby Digital Plus、Dolby trueHD、杜比全景声、flac、ALAC、DTS（碟片）、DTS-HD（碟片）、DTS.X、DSD、ALAC、APE、WAV、WMA、ALFF、AMR、M4A、MP2、等多种数字音频格式解码 USB支持图片格式；支持tif、tiff、jpg、bmp、gif、ico、jpeg、pcx、png等图片格式 USB支持视频格式：支持HEVC、H.264、H.265、CV1、AVI、MKV、MOV、M2TS、TS、MPEG1、MPEG2、MPEG4等多种高清视频编码格式解码 输出端口：双HDMI接口、光纤接口、同轴接口 读取光盘格式：支持UHD Blu-ray、Blu-ray、Blu-ray3D、BD-Live、、BD-J、DVD-Video、DVD-Audio、VCD、SVCD、CD、SACD(只能读出CDDA)、DTS-CD、HDCD、KOdak Picture CD、CD-R/RW、DVD±R/RW、BD-R/RE等碟片格式 | 1 | 台
分控站
63 |  | 台式电脑 | 第八代英特尔酷睿i5 台式电脑整机（I5-8400 8G 1T Win10 ）21.5英寸 | 1 | 台
64 |  | IP网络广播系统分控软件 | 1.数字客户端分控软件运行于Windows操作系统的台式电脑或笔记本电脑（兼容(win7-win10、server2008或更高版本)），用户登陆通过系统服务器的权限验证即可进行对广播系统的控制。。 2.客户端软件利用网络（局域网、广域网）远程登录到服务器，支持多套客户端软件同时登录到服务器，各套客户端软件独立工作。 3.可实现终端状态查看、音频播放、监听、广播及对讲、会话状态监控等功能。 4.支持实时查看终端工作状态、音量、任务，并且可在终端状态界面设置终端音量。 5.支持创建文本广播任务，可实现将文本转成语音，支持后台调整语速。 6.支持创建终端采集任务，可设置普通、中级的采集音质类型。 7.支持创建声卡采集任务，可通过分控客户端所在电脑的声卡进行实时采播，并且支持将采播的内容进行录音存储。 8.支持创建音乐播放任务，可进行本地文件播放，可选择多首歌曲进行顺序播放或循环播放或随机播放。 9.支持进行发起监听功能，在会话状态选择监听终端，可监听某任务播放的内容。 10.支持远程对某终端/分区或全区进行实时的寻呼广播，支持选择网络寻呼话筒进行实时对讲。 11.支持分控端查看终端上下线记录，可设置终端掉线弹窗提示。 | 1 | 套
65 |  | 寻呼话筒 | 1.采用话筒桌面式设计，带有7英寸显示屏，带触摸控制功能；显示屏自带数字键、功能键，支持通过触摸呼叫广播，支持呼叫分区及多个分区，呼叫全区广播；可支持10个按键自定义一键呼叫广播功能。 2.内置1路网络硬件音频解码模块，具有1路RJ45网络接口，100Mbps传输速率。 3.支持监听任意终端功能，内置2W全频扬声器，实现双向通话和网络监听。 4.支持1路音频线路输入，支持采集播放功能；具有1路音频线路输出，可外接功率放大器。 5.支持直接操作呼叫或对讲任意终端，支持通过话筒广播呼叫功能，广播延时低于100毫秒。 6.支持多种呼叫策略，包括无响应转移、占线转移、关机转移；自动接听、手动接听，支持自定义接听提示音，支持转移时间、无人接听时间、呼叫等待时间自定义。 7.具有1个3.5耳机接口、1路3.5话筒输入接口。 8.具有1路短路输出接口、1路短路输入接口。 | 1 | 台
66 |  | 话筒呼叫控制嵌入软件 | 1.软件内嵌于话筒设备，实现话筒呼叫控制功能，支撑设备各项基本功能的运行。 2.授权操作管理功能，支持服务器统一配置管理用户及密码。 3.支持新配置注册智能语音提示功能。 4.支持多种呼叫策略，包括呼叫转移、呼叫等待、无人接听提醒等。 5.支持双向对讲功能，可与另一方对讲终端实现双向语音传输功能。 6.可实现分区/全区进行喊话/广播功能。 7.支持单独调节音量。 | 1 | 套
前端设备
67 |  | IP网络音箱 | 1.内置1路网络硬件音频解码模块,具有1路RJ45网络接口，100Mbps传输速率。 2.支持≥1路音频线路输入接口，具有独立的音量调节功能。 3.设备集成有数字功放，功率≥2×20W，具有1个主音箱和1个副音箱。 4.设备内置有主备切换检测模块，在断网或断电的故障情况下，实现自动切换到100V定压备份通道，主备切换过程无卡顿、不掉字；在通网或通电情况下，恢复主通道。 5.设备内置2.4G无线音频模块，配备头戴式话筒，支持音量调节。 6.多功能话筒支持调节2.4G麦克风音量功能，支持录音功能，带激光笔和PPT翻页功能。 7.所投产品厂家具有“全国质量诚信标杆典型企业”“全国质量诚信示范企业”，“全国质量信得过产品”，“全国产品和服务质量诚信示范企业”证书。 8.所投产品厂家需同时具备 IS09001 标准质量管理体系认证、IS014001 环境管理体系认证以及 ISO45001 职业健康安全管理体系认证证书。 | 55 | 台
68 |  | 数字化IP网络终端嵌入软件 | 1.软件内嵌于数字化IP网络终端设备，支撑设备各项基本功能的运行。 2.嵌入DSP音频处理技术，高保真解码音频文件；支持远程点播功能，支持节目播放。 3.支持新配置注册智能语音提示功能。 4.支持播放背景音乐功能，支持单独调节音量。 5.支持播放本地服务器的MP3文件；支持单独播放或分区/全区播放。 | 55 | 套
辅助材料
69 |  | LN系列音频连接线 | 1.8米音频连接线：莲花（RCA）-莲花（RCA） | 4 | 根
70 |  | LN系列音频连接线 | 1.8米音频连接线：莲花（RCA）-6.35话筒插头 | 8 | 根
71 |  | LN系列音频连接线 | 1.8米音频连接线：3.5（耳机插头）-双莲花（RCA） | 1 | 根
72 |  | 五孔插座 | 孔位数 5个，额定电流 10A | 55 | 套
73 |  | 水晶头 | 六类网络水晶头6类8芯Cat6电脑网线RJ45连接器8P8C可搭配安普网线 工程级六类水晶头（100个/盒）1盒 | 1 | 批
74 |  | 网线 | 六类网线 非屏蔽 纯铜线芯 千兆网线 工程家装专用网线 灰色 100米 | 1 | 批
75 |  | 喇叭线（室内） | RVV2*1.5，200米/卷，黑色 | 1 | 批
76 |  | 电源线 | 电源线RVVP电线电缆 国标纯铜环保 RVV3*1.5 200米 | 1 | 批
77 |  | 镀锌线管 | DN=25mm，厚度：1.8mm，每支钢管通常定尺长度为3000mm | 1 | 批
78 |  | 其它辅助材料（绝缘胶布、排插等） |  | 1 | 批
79 | 其他 | 视频监控室和听力广播室改造 | 改造面积参考平面图，满足正常办公需求。 | 1 | 项
|  | 空调柜机 | 圆柱式、3匹、冷暖两用、一级能耗、额定电压220V、功率50Hz | 2 | 台
|  | 工作台 | 规格：2m*0.8m*0.8m、带柜子、带抽屉、不可升降。 | 1 | 张
|  | 办公椅 | 黑色、人造革、可升降、可旋转、钢制滑轮、固定扶手、可平躺、带脚托。 | 2 | 把
设备总计：(设备价格+安装调试检测+培训+技术服务+运费和保险费+税费)